## Rechnung Enno
Berechnung einer QFH-Antenne von Enno November 2019 |  |  | grüne Zellen sind Eingaben
feste Werte für elongation und deviation |  |  | blaue Zellen sind Ergebnisse
experimentelle Werte
|  |  |  | Klatt |  | Coppens |  | Formel I
Entwurfs-Werte
design-frequency | Entwurfs-Frequenz | MHz | f | 137.5
aspect ratio | Verhältnis D/H |  | R | 0.44
tube diameter | Durchmesser Leiter |  |  | 3
curvature (center-line to center-line) | Biegeradius |  |  | 6
Formel II
Konstanten (4 mm Durchmesser)
percentage elongation | Elongation in % nach Coppens |  |  | 6.4%
elongation factor | elongation-Faktor |  | fl | 1.064
mean deviation | Deviation um die mittlere Wellenlänge |  |  | 2.5%
large loop deviation | deviation-Faktor äußere Schleife |  |  | 1.025 |  |  |  | Formel III
small loop deviation | deviation-Faktor innere Schleife |  |  | 0.975
number of turns | Anzahl der Windungen | n |  | 0.5
half-loop length of antenna | Mittlere Länge einer 1/2 Schleife |  |  | 0.5
Rechnung (mittlere Schleifenlänge)
wavelength in free air | Wellenlänge in Vakuum | mm | λ = co / f | 2180.3088
mean loop-length | Mittlere Schleifenlänge |  | λ * fl | 2319.8485
mean height | Mittlere Zylinderhöhe | mm | Lax (H) | 700.6056 | Formel I
mean radius | Mittlerer Zylinderradius | mm | r | 154.1332 | Formel II
mean diameter | Mittlerer Zylinderdurchmesser | mm | D | 308.2665
mean length of helical el. | Länge der Spiralkomponente | mm | L | 851.6578 | Formel III
effective length of bend | 90° Bogenlänge |  |  | 9.4248
bend shortening | Verkürzung durch Bogen |  |  | 2.5752
large loop | Äußere Schleife
length of large helical el. | Länge der Spiralkomponente (äußere) | mm | Llarge | 2377.8448 |  | deviation = 1,026
loop length corrected for bend shortening | Korrektur um Biegeverkürzung | mm | Llarge+4*bend shortening | 2388.1456 |  | Total compensated length | 2392.1
axial length | Länge der Zylinderachse (äußere) | mm | Lax (äußere) | 721.2317 |  | H1 | 722.4
radial components (X4) | Zylinderradius | mm | r aus Lax (äußere) | 158.671
| Zylinderdurchmesser | mm | D (äußee) | 317.3419 |  | D1 | 317.8
radial component, corrected for bend | Zylinderradius-Korrektur um Biegev. | mm |  | 152.671
| Zylinderdurchmesser-Korrektur um Biegev. | mm |  | 305.3419 |  | Dc1 | 305.8
helical components (X2) | Länge der Spiralkomponente (äußere) | mm | L (äußere) | 876.7309
helical component, corrected for bends | Länge der Spiralkomponente Korrektur | mm |  | 864.7309
small loop | Innere Schleife
length of small helical element | Länge der Spiralkomponente (innere) | mm | Lsmall | 2261.8523 |  | deviation = 0,975
loop length, corrected for bend shortening | Korrektur um Biegeverkürzung | mm | Lsmall+4*Verkürzung | 2272.1532 |  | Total compensated length | 2273
axial length | Länge der Zylinderachse (innere) | mm | Lax for small loop | 686.2014 |  | H2 | 686.6
radial components (X4) | Zylinderradius | mm | r aus Lax (innere) | 150.9643
| Zylinderdurchmesser | mm | D (innere) | 301.9286 |  | D2 | 302.1
radial component, corrected for bend | Zylinderradius-Korrektur um Biegev. | mm |  | 144.9643
| Zylinderdurchmesser-Korrektur um Biegev. | mm |  | 289.9286 |  | DC2 | 290.1
helical components (X2) | Länge der Spiralkomponente (innere) | mm | L (innere) | 834.148
helical component, corrected for bends | Länge der Spiralkomponente Korrektur | mm |  | 822.148

## Modell
Modell Nachrechnung PP-Vortrag |  |  | grüne Zellen sind Eingaben
blaue Zellen sind Ergebnisse
experimentelle Werte
|  |  |  | Klatt |  | Formel I
Entwurfs-Werte
design-frequency | Entwurfs-Frequenz | MHz | f | 1059.6557
aspect ratio | Verhältnis D/H |  | R | 0.44
tube diameter | Durchmesser Leiter |  |  | 0
curvature (center-line to center-line) | Biegeradius |  |  | 0
Formel II
Konstanten (4 mm Durchmesser)
percentage elongation | Elongation in % nach Coppens |  |  | 6.4%
elongation factor | elongation-Faktor |  | fl | 1.064
mean deviation | Deviation um die mittlere Wellenlänge |  |  | 2.5%
large loop deviation | deviation-Faktor äußere Schleife |  |  | 1.025 |  | Formel III
small loop deviation | deviation-Faktor innere Schleife |  |  | 0.975
number of turns | Anzahl der Windungen | n |  | 0.5
half-loop length of antenna | Mittlere Länge einer 1/2 Schleife |  |  | 0.5
Rechnung (mittlere Schleifenlänge)
wavelength in free air | Wellenlänge in Vakuum | mm | λ = co / f | 282.915
mean loop-length | Mittlere Schleifenlänge |  | λ * fl | 301.0215
mean height | Mittlere Zylinderhöhe | mm | Lax (H) | 90.91 | Formel I
mean radius | Mittlerer Zylinderradius | mm | r | 20.0002 | Formel II
mean diameter | Mittlerer Zylinderdurchmesser | mm | D | 40.0004
mean length of helical el. | Länge der Spiralkomponente | mm | L | 110.5104 | Formel III

## Peter pdf
Peter Nachrechnung pdf-Übersetzung |  |  | grüne Zellen sind Eingaben
feste Werte für elongation und deviation |  |  | blaue Zellen sind Ergebnisse
experimentelle Werte
Klatt
Entwurfs-Werte
design-frequency | Entwurfs-Frequenz | MHz | f | 137.5
aspect ratio | Verhältnis D/H |  | R | 0.66
tube diameter | Durchmesser Leiter |  |  | 2.5
curvature (center-line to center-line) | Biegeradius |  |  | 0
Konstanten (4 mm Durchmesser)
percentage elongation | Elongation in % nach Coppens |  |  | 6.4%
elongation factor | elongation-Faktor |  | fl | 1.064
mean deviation | Deviation um die mittlere Wellenlänge |  |  | 2.5%
large loop deviation | deviation-Faktor äußere Schleife |  |  | 1.025
small loop deviation | deviation-Faktor innere Schleife |  |  | 0.975
number of turns | Anzahl der Windungen | n |  | 0.5
half-loop length of antenna | Mittlere Länge einer 1/2 Schleife |  |  | 0.5
| Rechnung (mittlere Schleifenlänge) | [5 empty] | Auszug eines Artikels von W3KH in der QST, August 1996, Übersetzung: Peter, DK8TG
wavelength in free air | Wellenlänge in Vakuum | mm | λ = co / f | 2180.3088
mean loop-length | Mittlere Schleifenlänge |  | λ * fl | 2319.8485
mean height | Mittlere Zylinderhöhe | mm | Lax (H) | 552.2353
mean radius | Mittlerer Zylinderradius | mm | r | 182.2377
mean diameter | Mittlerer Zylinderdurchmesser | mm | D | 364.4753
mean length of helical el. | Länge der Spiralkomponente | mm | L | 795.4489
effective length of bend | 90° Bogenlänge |  |  | 0
bend shortening | Verkürzung durch Bogen |  |  | 0
large loop | Äußere Schleife
length of large helical el. | Länge der Spiralkomponente (äußere) | mm | Llarge | 2377.8448 | 1188.9224 | Zweiglänge | 122.2 | cm
loop length corrected for bend shortening | Korrektur um Biegeverkürzung | mm | Llarge+4*bend shortening | 2377.8448
axial length | Länge der Zylinderachse (äußere) | mm | Lax (äußere) | 566.0412 |  | Höhe | 56.7 | cm
radial components (X4) | Zylinderradius | mm | r aus Lax (äußere) | 186.7936
| Zylinderdurchmesser | mm | D (äußee) | 373.5872 |  | Durchmesser | 37.7 | cm
radial component, corrected for bend | Zylinderradius-Korrektur um Biegev. | mm |  | 186.7936
| Zylinderdurchmesser-Korrektur um Biegev. | mm |  | 373.5872
helical components (X2) | Länge der Spiralkomponente (äußere) | mm | L (äußere) | 815.3352
helical component, corrected for bends | Länge der Spiralkomponente Korrektur | mm |  | 815.3352
small loop | Innere Schleife
length of small helical element | Länge der Spiralkomponente (innere) | mm | Lsmall | 2261.8523 | 1130.9262 | Zweiglänge | 110.8 | cm
loop length, corrected for bend shortening | Korrektur um Biegeverkürzung | mm | Lsmall+4*Verkürzung | 2261.8523
axial length | Länge der Zylinderachse (innere) | mm | Lax for small loop | 538.4295 |  | Höhe | 52 | cm
radial components (X4) | Zylinderradius | mm | r aus Lax (innere) | 177.6817
| Zylinderdurchmesser | mm | D (innere) | 355.3634 |  | Durchmesser | 34 | cm
radial component, corrected for bend | Zylinderradius-Korrektur um Biegev. | mm |  | 177.6817
| Zylinderdurchmesser-Korrektur um Biegev. | mm |  | 355.3634
helical components (X2) | Länge der Spiralkomponente (innere) | mm | L (innere) | 775.5627
helical component, corrected for bends | Länge der Spiralkomponente Korrektur | mm |  | 775.5627
0,66

## elongation
Ermittlung der Elongation | [6 empty] | Ermittlung der Deviation
siehe | http://www.kunstmanen.net/WKfiles/Techdocs/RQHA/RQHA1999-1eng.pdf
elongation | 19 | 15 | 12 | 8 | 4 | % | deviation | 19 | 15 | 12 | 8 | 4 | %
Leiter D | 6.8 | 7 | 7.1 | 6.6 | 4.5 | mm | Leiter D | 4.9 | 3.3 | 2.5 | 1.8 | 1.3 | mm
[5 empty] | Eingabe | Durchmesser | 4 | mm
nach Hollander | Ergebnis | elongation | 4.5027 | % |  |  |  |  | Ergebnis | deviation | 1.3366 | %
nach Coppens
elongation | 5.3 | 6 | 6.4 | 6.8 | 7 | 7 | 7.1 | 7.1 | 7 | 7 | 7 | 7 | 6.9 | 6.9 | 6.8 | 6.7
Leiter D | 1 | 2 | 3 | 4 | 5 | 6 | 7 | 8 | 9 | 10 | 11 | 12 | 13 | 14 | 15 | 16
Ergebnis | elongation | 6.4496 | %